## Hoja1
Item | Qty | Reference(s) | Value | Part Number | Comments
1 | 4 | C1, C3, C6, C17 | 10uF |  | 0603 10uF X7R/X5R 10V or greater
2 | 11 | C2, C8, C11, C12, C13, C14, C15, C16, C18, C19, C20 | 100nF |  | 0402 100nF X7R/X5R 10V or greater
3 | 2 | C4, C5 | 22pF |  | 0402 22pF NP0/C0G
4 | 2 | C7, C9 | 4.7uF |  | 0402 4.7uF X7R/X5R 6.3V or greater
5 | 1 | C10 | 1uF |  | 0402 1uF X7R/X5R 10V or greater
6 | 1 | D2 | Red |  | 0603 LED Red
7 | 1 | D3 | WS2812B | WS2812B-MINI | RGB LED
8 | 1 | J1 | Main Bus PQBH40 | We don't have part numbers. Use generic connectors | Pin header male 1.27mm pitch 2x20 vertical SMD
9 | 1 | J2 | Main Bus PQBH40 | We don't have part numbers. Use generic connectors | Pin socket female 1.27mm pitch 2x20 vertical SMD
10 | 1 | J3 | Micro_SD_Card | TF-102-18 | Micro SD Card Holder
11 | 1 | J4 | USB_C_Receptacle_USB2.0 | U262-161N-4BVC11 | USB-C 2.0 connector - female socket
12 | 2 | Q1, Q2 | BSS138 | BSS138 | N-Channel MOSFET
13 | 2 | Q3, Q4 | DMG2305L | DMG2305UX-7 | P-Channel Power Mosfet
14 | 3 | R1, R6, R13 | 100k |  | 0402 100k 1%
15 | 2 | R2, R3 | 5.1k |  | 0402 5.1k 1%
16 | 2 | R4, R5 | 10k |  | 0402 10k 1%
17 | 2 | R7, R8 | 510R |  | 0402 510R 1%
18 | 4 | R9, R10, R11, R12 | 10k |  | 0402 10k 1%
19 | 1 | SW1 | RESET | 1TS002G-1800-3500-CT | Push Button side mount
20 | 1 | U1 | GD25Q32 | GD25Q32CNIGR | 32 Mbit flash memory SPI
21 | 1 | U2 | ME6211C33 | ME6211C33M5G-N | 3V3 LDO SOT-23-5
22 | 1 | U3 | ME6211C | ME6211C18M5G-N | 1V8 LDO SOT-23-5
23 | 1 | U5 | ICM-20948 | ICM-20948 | Inertial Measurement Unit
24 | 1 | U6 | SGP30 | SGP30-2.5k | VOC & eCO2 Gas Sensor
25 | 1 | U7 | MCP9808 | MCP9808T-E/MS | Package_SO:MSOP-8_3x3mm_P0.65mm
26 | 1 | U8 | ATSAMD51J20A-AU | ATSAMD51J20A-AU | MCU TQFP64
27 | 1 | Y1 | 32.768k - 12.5pF | X201232768KGD2SI | 2012 32768 kHz Crystal 12.5pF
For passives (resistors, capacitors, etc) you may use any quality brand while meeting requirements